## 指令的微操作分解
指令 | 描述 | Opcode | 微操作 | 控制信号 | 控制字 | 地址 | 注释
Fetch | 取指令,放在控制存储器开头 | 无 | MBR <= Memory,CAR ++ | C5,C0 | 0021H | 0 | 从内存中取指令至MBR，拆分Opcode和操作数地址，根据Opcode映射CAR，并使PC++
|  |  | IR <= MBR[15:8],CAR ++ | C6,C0 | 0041H | 1
|  |  | MAR <=MBR[7:0],PC++,CAR++ | C7,C4,C0 | 0091H | 2
|  |  | CAR <= X | C1 | 0002H | 3
STORE X | ACC -> [X] | 01H | MBR <= ACC,CAR ++ | C10,C0 | 0401H | 4
|  |  | Memory <= MBR,CAR ++ | C11,C0 | 0801H | 5
|  |  | MAR <= PC,CAR <= 0 | C3,C2 | 000CH | 6
LOAD X | [X] -> ACC | 02H | MBR <= Memory,CAR ++ | C5,C0 | 0021H | 7
|  |  | BR <= MBR,ACC <= 0,CAR++ | C12,C8,C0 | 1101H | 8
|  |  | ACC <= ACC + BR,CAR++ | C13,C0 | 2001H | 9
|  |  | MAR <= PC,CAR <= 0 | C3,C2 | 000CH | 10
ADD X | ACC + [X] -> ACC | 03H | MBR <= Memory,CAR ++ | C5,C0 | 0021H | 11
|  |  | BR <= MBR,CAR++ | C8,C0 | 0101H | 12
|  |  | ACC <= ACC + BR,CAR++ | C13,C0 | 2001H | 13
|  |  | MAR <= PC,CAR <= 0 | C3,C2 | 000CH | 14
SUB X | ACC - [X] -> ACC | 04H | MBR <= Memory,CAR ++ | C5,C0 | 0021H | 15
|  |  | BR <= MBR,CAR++ | C8,C0 | 0101H | 16
|  |  | ACC <= ACC - BR,CAR++ | C13,C12,C0 | 3001H | 17
|  |  | MAR <= PC,CAR <= 0 | C3,C2 | 000CH | 18
JMPGEZ X | ACC >= 0, JMP X 否则PC++ | 05H | PC <= MBR[7:0],CAR++ | C9,C0 | 0201H | 19 | 在CU中判断，若ACC >= 0，则CAR = 19， 否则CAR = 20
|  |  | MAR <= PC,CAR <= 0 | C3,C2 | 000CH | 20
JMP X | X -> PC | 06H | PC <= MBR[7:0],CAR++ | C9,C0 | 0201H | 19 | 与JMPGEZ X使用同一区域的Control Memory
|  |  | MAR <= PC,CAR <= 0 | C3,C2 | 000CH | 20
HALT | 程序暂停,CPU闲置 | 07H | MAR <= PC,CAR++ | C3,C0 | 0009H | 21 | 注意即使HALT也要将下一指令的地址赋给PC，这样才能保证取消HALT后正常运行
|  |  | NOP | N/A | 0000H | 22
MPY X | ACC * [X] -> {MR,ACC} | 08H | MBR <= Memory,CAR ++ | C5,C0 | 0021H | 23
|  |  | BR <= MBR,CAR++ | C8,C0 | 0101H | 24
|  |  | {MR,ACC} <= ACC * BR,CAR++ | C14,C0 | 4001H | 25
|  |  | MAR <= PC,CAR <= 0 | C3,C2 | 000CH | 26
AND X | ACC & [X] -> ACC | 09H | MBR <= Memory,CAR ++ | C5,C0 | 0021H | 27
|  |  | BR <= MBR,CAR++ | C8,C0 | 0101H | 28
|  |  | ACC <= ACC & BR,CAR++ | C14,C12,C0 | 5001H | 29
|  |  | MAR <= PC,CAR <= 0 | C3,C2 | 000CH | 30
OR X | ACC ¦ [X] -> ACC | 0AH | MBR <= Memory,CAR ++ | C5,C0 | 0021H | 31
|  |  | BR <= MBR,CAR++ | C8,C0 | 0101H | 32
|  |  | ACC <= ACC ¦ BR,CAR++ | C14,C13,C0 | 6001H | 33
|  |  | MAR <= PC,CAR <= 0 | C3,C2 | 000CH | 34
NOT X | ~[X] -> ACC | 0BH | MBR <= Memory,CAR ++ | C5,C0 | 0021H | 35
|  |  | BR <= MBR,ACC <= 0,CAR++ | C12,C8,C0 | 1101H | 36
|  |  | ACC <= ACC + BR,CAR++ | C13,C0 | 2001H | 37
|  |  | ACC <= ~ACC,CAR++ | C14,C13,C12,C0 | 7001H | 38
|  |  | MAR <= PC,CAR <= 0 | C3,C2 | 000CH | 39
SHIFTR X | [X] >> 1-> ACC， ACC -> [X] | 0CH | MBR <= Memory,CAR ++ | C5,C0 | 0021H | 40
|  |  | BR <= MBR,ACC <= 0,CAR++ | C12,C8,C0 | 1101H | 41
|  |  | ACC <= ACC + BR,CAR++ | C13,C0 | 2001H | 42
|  |  | ACC <= ACC >> 1,CAR++ | C15,C12,C0 | 9001H | 43
|  |  | MBR <= ACC,CAR ++ | C10,C0 | 0401H | 44
|  |  | Memory <= MBR,CAR ++ | C11,C0 | 0801H | 45
|  |  | MAR <= PC,CAR <= 0 | C3,C2 | 000CH | 46
SHIFTL X | [X] << 1-> ACC， ACC -> [X] | 0DH | MBR <= Memory,CAR ++ | C5,C0 | 0021H | 47
|  |  | BR <= MBR,ACC <= 0,CAR++ | C12,C8,C0 | 1101H | 48
|  |  | ACC <= ACC + BR,CAR++ | C13,C0 | 2001H | 49
|  |  | ACC <= ACC << 1,CAR++ | C15,C0 | 8001H | 50
|  |  | MBR <= ACC,CAR ++ | C10,C0 | 0401H | 51
|  |  | Memory <= MBR,CAR ++ | C11,C0 | 0801H | 52
|  |  | MAR <= PC,CAR <= 0 | C3,C2 | 000CH | 53

## 控制字各比特定义
控制位 |  | 微操作 | 解释
C0 |  | CAR <= CAR + 1 | CAR控制地址自加一
C1 |  | CAR <= X | CAR跳转至由Opcode确定的控制地址X
C2 |  | CAR <= 0 | CAR重置为零
C3 |  | MAR <= PC | 将下一条指令的地址读入MAR
C4 |  | PC <= PC + 1 | PC自加一指向下一条指令
C5（cread） |  | MBR <= Memory | 将当前MAR对应地址的内存数据读入MBR
C6 |  | IR <= MBR[15:8] | 将MBR高8位的Opcode读入IR
C7 |  | MAR <= MBR[7:0] | 将MBR低8位对应的指令操作数地址读入MAR
C8 |  | BR <= MBR | 将取回的操作数放入BR寄存器
C9 |  | PC <= MBR[7:0] | 将MBR低8位的待跳转地址放入PC
C10 |  | MBR <= ACC | 将ACC寄存器内容放入MBR
C11(cwrite) |  | Memory <= MBR | 将MBR内容存至主存
C15~C12 | 0001b | ACC <= 0 | ACC寄存器重置为0
| 0010b | ACC <= ACC + BR | ACC加上BR,结果放入ACC
| 0011b | ACC <= ACC - BR | ACC减去BR,结果放入ACC
| 0100b | ACC <= ACC * BR | ACC乘以BR,结果放入ACC
| 0101b | ACC <= ACC & BR | ACC与BR按位与,结果放入ACC
| 0110b | ACC <= ACC ¦ BR | ACC与BR按位或,结果放入ACC
| 0111b | ACC <= ~ ACC | ACC按位取反
| 1000b | ACC <= ACC << 1 | ACC逻辑左移1位
| 1001b | ACC <= ACC >> 1 | ACC逻辑右移1位